## BOM_ws2812-cube-v1.3_2020-10-27
ID | Name | Designator | Footprint | Quantity | Manufacturer Part | Manufacturer | Supplier | Supplier Part | _Price | LCSC Assembly
1 | 22uh | L2 | IND-SMD_L7.1-W6.6 | 1 | SMMS0650-470M | SXN | LCSC | C149588
2 | 16MHz | X3 | OSC-SMD_4P-L3.2-W2.5-BL | 1 | X1E0000210375000G | EPSON | LCSC | C89379 |  | Yes
3 | SS34_C355267 | D3 | SMA_L4.4-W2.6-LS5.0-RD | 1 | SS34 | SINO-IC | LCSC | C355267
4 | CJA1117B-3.3 | U11 | SOT-89-3_L4.5-W2.5-P1.50-LS4.2-BR | 1 | CJA1117B-3.3 | CJ | LCSC | C24253 |  | Yes
5 | green | LED19 | LED0603_RED | 1 | 19-217/R6C-AL1M2VY/3T | EVERLIGHT(台湾亿光) | LCSC | C72044
6 | red | LED18 | LED0603_RED | 1 | 19-217/R6C-AL1M2VY/3T | EVERLIGHT(台湾亿光) | LCSC | C72044
7 | LED-0603_R | LED17 | LED0603_RED | 1 | 19-217/R6C-AL1M2VY/3T | EVERLIGHT(台湾亿光) | LCSC | C72044
8 | WS2812B-B | LED4,LED9,LED10,LED11,LED12,LED13,LED14,LED15,LED16,LED3,LED1,LED6,LED7,LED5,LED2,LED8 | LED-SMD_4P-L5.0-W5.0-TL_WS2812B-B | 16 | WS2812B-B | Worldsemi | LCSC | C114586 |  | Yes
9 | CH340C | U5 | SOP-16_L10.0-W3.9-P1.27-LS6.0-BL | 1 | CH340C | WCH | LCSC | C84681 |  | Yes
10 | CON_HEADER_PRG_AVR_ICSP | J2 | M2X3_SMD | 1
11 | 22uf | C17,C18,C5 | C0603 | 3
12 | 0.1u | C8,C9,C11,C19,C3 | C0603 | 5
13 | 10nf | C10 | C0603 | 1
14 | 2.2uf | C12 | C0603 | 1
15 | 0.47uf | C13 | C0603 | 1
16 | 12pf | C1,C2 | C0603 | 2
17 | 4.7uf | C6 | C0603 | 1
18 | 10uf | C15,C14,C4 | C0603 | 3
19 | 104 | C7 | C0603 | 1
20 | DW01 | Q1 | SOT-23-6_L2.9-W1.6-P0.95-LS2.8-BR | 1 | DW01 | Hottech | LCSC | C181096 |  | Yes
21 | ICM-20608g | U17 | LGA-16_L3.0-W3.0-P0.50-BL | 1 | ICM-20602 | TDK InvenSense | LCSC | C97633 |  | Yes
22 | MT3608 | U3 | SOT-23-6_L2.9-W1.6-P0.95-LS2.8-BR | 1 | MT3608 | AEROSEMI | LCSC | C84817 |  | Yes
23 | FS8205 | Q2 | SOT-23-6_L2.9-W1.6-P0.95-LS2.8-BR | 1 | FS8205 | FORTUNE | LCSC | C32254 |  | Yes
24 | TYPEC-304S-ACP16 | USB2 | USB-C-SMD_TYPEC-304S-ACP16 | 1 | TYPEC-304S-ACP16 | XUNPU | LCSC | C720630
25 | vusb | U4 | PAD-100X55-RRECT | 1
26 | +5v | U9,U8 | PAD-100X55-RRECT | 2
27 | bat+ | U35 | PAD-100X55-RRECT | 1
28 | gnd | U6,U10,U12 | PAD-100X55-RRECT | 3
29 | VCCIN | U32 | PAD-100X55-RRECT | 1
30 | GND | U33 | PAD-100X55-RRECT | 1
31 | power-act-key | U13 | PAD-100X55-RRECT | 1
32 | bat- | U34 | PAD-100X55-RRECT | 1
33 | HDR-M-2.54_1x3 | J5,J9,J7,J6,J1,J3,J8,J4 | HDR-M-2.54_1X3 | 8 |  |  | LCSC | C180248
34 | smd-2.54-3p | U7 | SMD-2.54-3P | 1
35 | 1k | R2,R1,R3,R4,R13,R15,R11 | R0603 | 7
36 | 4.7k | R6,R7 | R0603 | 2
37 | 5.1k | R5 | R0603 | 1
38 | 100 | R12 | R0603 | 1
39 | 7.5k | R14 | R0603 | 1
40 | 300R | R8,R9 | R0603 | 2
41 | 2k | R10 | R0603 | 1
42 | EVQPUM02K | SW3,SW2 | SW-SMD_EVQPUM02K | 2 | EVQPUM02K | PANASONIC | LCSC | C388886
43 | TA-3525-A1 | SW1 | SW-SMD_3P-L9.1-W3.5-P2.50-EH6.8 | 1 | TA-3525-A1 | Yuandi | LCSC | C514018
44 | TP4056 | U2 | ESOP-8_L4.9-W3.9-P1.27-LS6.0-BL-EP | 1 | TP4056 | TOPPOWER | LCSC | C16581 |  | Yes
45 | ATMEGA328P-AU | U1 | TQFP-32_L7.0-W7.0-P0.80-LS9.0-BL | 1 | ATMEGA328P-AU | MICROCHIP | LCSC | C14877 |  | Yes